## E14 单位工程投标报价汇总表
E.14：单位工程投标报价汇总表
工程名称：安装部分 标段： |  |  |  |  | 第1页 共1页
序号 | 工程内容 | 计费基础说明 | 费率 % | 金额 | 其中： 暂估价(元)
一 | 分部分项工程费 | 分部分项费用合计 |  | 10496.06 | 0
1 | 直接费 |  |  | 9348.85 | 0
1.1 | 人工费 |  |  | 2198.95 | 0
1.2 | 材料费 |  |  | 7125.91 | 3420
1.2.1 | 其中:工程设备费/其他 | （详见附录C说明第2条规定计算） |  | 0 | 0
1.3 | 机械费 |  |  | 23.99 | 0
2 | 管理费 |  | 32.16 | 707.17 | 0
3 | 其他管理费 | （按附录C说明第2条规定计算） |  | 0 | 0
4 | 利润 |  | 20 | 439.8 | 0
二 | 措施项目费 | 1+2+3 |  | 269.67 | 0
1 | 单价措施项目费 | 单价措施项目费合计 |  | 0 | 0
1.1 | 直接费 |  |  | 0 | 0
1.1.1 | 人工费 |  |  | 0 | 0
1.1.2 | 材料费 |  |  | 0 | 0
1.1.3 | 机械费 |  |  | 0 | 0
1.2 | 管理费 |  | 32.16 | 0 | 0
1.3 | 利润 |  | 20 | 0 | 0
2 | 总价措施项目费 | （按E.20总价措施项目计价表计算） |  | 16.79 | 0
3 | 绿色施工安全防护措施项目费 | （按E.21绿色施工安全防护措施费计价表计算） | 11.5 | 252.88 | 0
3.1 | 其中安全生产费 | （按E.21绿色施工安全防护措施费计价表计算） | 10 | 219.9 | 0
三 | 其他项目费 | （按E.23其他项目计价汇总表计算） |  | 589.39 | 0
四 | 税前造价 | 一+二+三 |  | 11355.12 | 0
五 | 销项税额 | 四 | 9 | 1021.96 | 0
单位工程建安造价 |  | 四+五 | 0 | 12377.08 | 0
|  |  | 0 | 0 | 0

## E183 分部分项工程项目清单与措施项目清单计价表（分部+子目
E.18：分部分项工程项目清单与措施项目清单计价表
工程名称：安装部分 标段： | [6 empty] | 第1页 共2页
序号 | 项目编码 | 项 目 名 称 | 项 目 特 征 描 述 | 计量 单位 | 工程量 | 金额(元)
[6 empty] | 综合单价 | 合 价 | 其中： 暂估价
|  | 分部分项工程费 |  |  | 0 | 0 | 10496.06 | 3420
1 | 031004004001 | 洗手盆 | 1.材质:洗手盆; | 组 | 1 | 1696.34 | 1696.34 | 1515 | 1696.34 | 1515
1.1 | C10-1451 | 洗脸盆安装 台式 单嘴 |  | 10组 | 0.1 | 16963.43 | 1696.34 | 1515
2 | 031008006001 | 成品拖把池 | 1.材质、规格:成品拖把池; | 组 | 1 | 644.55 | 644.55 | 505 | 644.55 | 505
2.1 | C10-1483 | 成品拖布池安装 |  | 10套 | 0.1 | 6445.46 | 644.55 | 505
3 | 031004007001 | 小便器 | 1.材质:小便器; | 组 | 2 | 483.97 | 967.94 | 0 | 967.94
3.1 | C10-1475 | 壁挂式小便器安装 普通阀门 |  | 10套 | 0.2 | 4839.71 | 967.94 | 0
4 | 031004006001 | 大便器 | 1.材质:陶瓷 2.规格、类型:蹲式大便器 带水箱 | 组 | 2 | 589.97 | 1179.94 | 0 | 1179.94
4.1 | C10-1466 | 蹲式大便器安装 低水箱 |  | 10套 | 0.2 | 5899.66 | 1179.93 | 0
5 | 031004006002 | 大便器拆除 |  | 组 | 2 | 143.6 | 287.2 | 0 | 287.2
5.1 | C10-1465换 | 大便器拆除 |  | 10套 | 0.2 | 1436.01 | 287.2 | 0
6 | 030404017001 | 配电箱 | 1.规格: 配电箱 10KW | 台 | 2 | 856.34 | 1712.68 | 1400 | 1712.68 | 1400
6.1 | C4-313 | 成套配电箱安装 半周长（m） 0.5 |  | 台 | 2 | 856.34 | 1712.68 | 1400
7 | 030412001001 | 双管节能荧光灯 | 1.名称:双管节能荧光灯; 2.型号:16A/250V; | 套 | 14 | 79.15 | 1108.1 | 0 | 1108.1
7.1 | C4-1853 | 荧光灯具安装 组装型 吸顶式、嵌入式 双管 |  | 10套 | 1.4 | 791.54 | 1108.16 | 0
8 | 030404035001 | 空调插座 | 1.名称:空调插座; | 个 | 7 | 57.86 | 405.02 | 0 | 405.02
| 本页合计 | [5 empty] | 8001.77 | 3420
[7 empty] | 0 | 0
注：1.本表工程量清单项目综合的消耗量标准与E.19综合单价分析表综合的内容应相同；2.此表用于竣工结算时无暂估价栏。 |  | 0 | 0
|  |  | 投标人: |  |  | (盖章)
|  |  | 法定代表人或委托代理人: |  |  | (签章或盖章)
E.18：分部分项工程项目清单与措施项目清单计价表
工程名称：安装部分 标段： | [6 empty] | 第2页 共2页
序号 | 项目编码 | 项 目 名 称 | 项 目 特 征 描 述 | 计量 单位 | 工程量 | 金额(元)
[6 empty] | 综合单价 | 合 价 | 其中： 暂估价
8.1 | C4-1959 | 防爆插座(A以下) 单相三孔 30 | 2.型号:16A/250V; | 10套 | 0.7 | 578.59 | 405.01 | 0
9 | 030404034001 | 暗装单极开关 | 1.名称:暗装单极开关; 2.型号:10A/250V; | 个 | 7 | 23.16 | 162.12 | 0 | 162.12
9.1 | C4-1907 | 扳式暗开关(单控) 单联 |  | 10套 | 0.7 | 231.55 | 162.09 | 0
10 | 030411004001 | 配线 BV-3*2.5 | 1.名称:配线 BV-3*2.5; 2.配线形式:暗配; | m | 74.1 | 6.81 | 504.62 | 0 | 504.62
10.1 | C4-1443 | 管内穿线 动力线路(铜芯) 导线截面（mm2以内） 10 |  | 100m单线 | 0.741 | 681.18 | 504.75 | 0
11 | 030411004002 | 配线 BV-3*4 | 1.名称:配线 BV-3*4; 2.配线形式:暗配; | m | 61 | 10.27 | 626.47 | 0 | 626.47
11.1 | C4-1444 | 管内穿线 动力线路(铜芯) 导线截面（mm2以内） 16 |  | 100m单线 | 0.61 | 1026.55 | 626.2 | 0
12 | 030411001001 | 配管 PC16 |  | m | 74.1 | 8.8 | 652.08 | 0 | 652.08
12.1 | C4-1322 | 硬质聚氯乙烯管(热熔焊接) 砖、混凝土结构暗配公称口径（mm以内） 20 |  | 100m | 0.741 | 879.84 | 651.96 | 0
13 | 030411001002 | 配管PC20 |  | m | 61 | 9 | 549 | 0 | 549
13.1 | C4-1322 | 硬质聚氯乙烯管(热熔焊接) 砖、混凝土结构暗配公称口径（mm以内） 20 |  | 100m | 0.61 | 900 | 549 | 0
[7 empty] | 0 | 0
| 本页合计 | [5 empty] | 2494.29 | 0
| 合 计 | [5 empty] | 10496.06 | 3420
注：1.本表工程量清单项目综合的消耗量标准与E.19综合单价分析表综合的内容应相同；2.此表用于竣工结算时无暂估价栏。 |  | 0 | 0
|  |  | 投标人: |  |  | (盖章)
|  |  | 法定代表人或委托代理人: |  |  | (签章或盖章)

## E183 分部分项工程项目清单与措施项目清单计价表（清单）
E.18：分部分项工程项目清单与措施项目清单计价表
工程名称：安装部分 标段： | [6 empty] | 第1页 共2页
序号 | 项目编码 | 项 目 名 称 | 项 目 特 征 描 述 | 计量 单位 | 工程量 | 金额(元)
[6 empty] | 综合单价 | 合 价 | 其中： 暂估价
|  | 分部分项工程费 |  |  | 0 | 0 | 10496.06 | 3420
1 | 031004004001 | 洗手盆 | 1.材质:洗手盆; | 组 | 1 | 1696.34 | 1696.34 | 1515 | 1696.34 | 1515
2 | 031008006001 | 成品拖把池 | 1.材质、规格:成品拖把池; | 组 | 1 | 644.55 | 644.55 | 505 | 644.55 | 505
3 | 031004007001 | 小便器 | 1.材质:小便器; | 组 | 2 | 483.97 | 967.94 | 0 | 967.94
4 | 031004006001 | 大便器 | 1.材质:陶瓷 2.规格、类型:蹲式大便器 带水箱 | 组 | 2 | 589.97 | 1179.94 | 0 | 1179.94
5 | 031004006002 | 大便器拆除 |  | 组 | 2 | 143.6 | 287.2 | 0 | 287.2
6 | 030404017001 | 配电箱 | 1.规格: 配电箱 10KW | 台 | 2 | 856.34 | 1712.68 | 1400 | 1712.68 | 1400
7 | 030412001001 | 双管节能荧光灯 | 1.名称:双管节能荧光灯; 2.型号:16A/250V; | 套 | 14 | 79.15 | 1108.1 | 0 | 1108.1
8 | 030404035001 | 空调插座 | 1.名称:空调插座; 2.型号:16A/250V; | 个 | 7 | 57.86 | 405.02 | 0 | 405.02
9 | 030404034001 | 暗装单极开关 | 1.名称:暗装单极开关; 2.型号:10A/250V; | 个 | 7 | 23.16 | 162.12 | 0 | 162.12
10 | 030411004001 | 配线 BV-3*2.5 | 1.名称:配线 BV-3*2.5; 2.配线形式:暗配; | m | 74.1 | 6.81 | 504.62 | 0 | 504.62
11 | 030411004002 | 配线 BV-3*4 | 1.名称:配线 BV-3*4; 2.配线形式:暗配; | m | 61 | 10.27 | 626.47 | 0 | 626.47
12 | 030411001001 | 配管 PC16 |  | m | 74.1 | 8.8 | 652.08 | 0 | 652.08
13 | 030411001002 | 配管PC20 |  | m | 61 | 9 | 549 | 0 | 549
| 本页合计 |  |  |  | 0 | 0 | 10496.06 | 3420
[7 empty] | 0 | 0
注：1.本表工程量清单项目综合的消耗量标准与E.19综合单价分析表综合的内容应相同；2.此表用于竣工结算时无暂估价栏。 | [6 empty] | 0 | 0
[7 empty] | 0 | 0
E.18：分部分项工程项目清单与措施项目清单计价表
工程名称：安装部分 标段： | [6 empty] | 第2页 共2页
序号 | 项目编码 | 项 目 名 称 | 项 目 特 征 描 述 | 计量 单位 | 工程量 | 金额(元)
[6 empty] | 综合单价 | 合 价 | 其中： 暂估价
[5 empty] | 0 | 0 | 0 | 0
| 本页合计 |  |  |  | 0 | 0 | 0 | 0
| 合 计 | [5 empty] | 10496.06 | 3420
注：1.本表工程量清单项目综合的消耗量标准与E.19综合单价分析表综合的内容应相同；2.此表用于竣工结算时无暂估价栏。 | [6 empty] | 0 | 0
[7 empty] | 0 | 0

## E20 总价措施项目清单计费表
E.20： 总价措施项目清单计费表
工程名称：安装部分 标段： | [5 empty] | 第1页 共1页
序号 | 项目编号 | 项目名称 | 计算基础 |  | 费 率(%) | 金 额(元) | 备注
1 | 031302005001 | 冬雨季施工增加费 | 分部分项工程费+单价措施费 |  | 0.16 | 16.79
0 | 0 | 0 | 0 | 0 | 0 | 16.79
注：按施工方案计算的措施费,若无“计算基础”和“费率”的数值，也可只填“金额”数值，但应在备注栏说明施工方案出处或计算方法。
|  |  |  | 投标人: |  | (盖章)
|  |  |  | 法定代表人或委托代理人: |  | (签章或盖章)
|  |  |  | 0 | 0 | (签字并盖造价工程师执业专业章)
|  |  |  | 0 | 0

## E21 绿色施工安全防护措施项目费计价表（招投标）
E.21：绿色施工安全防护措施项目费计价表（招投标）
工程名称:安装部分 标段: |  |  |  |  | 第1页 共1页
序号 | 工程内容 | 计费基数 | 费率(%) | 金额 （元） | 备注
一 | 绿色施工安全防护措施项目费 | 基期人工费 | 11.5 | 252.88 | 按附录C说明及表4相应总费率标准计算
其中： | 安全生产费 | 基期人工费 | 10 | 219.9 | 按附录C说明及表4相应总费率标准计算
0
0
0
0
0
0
0
0
0
0
0
0
0
0
0
0
0
0
0
0
0
0
0
0
0
0

## E24 暂列金额明细表
E.24：暂列金额明细表
工程名称：安装部分 标段： |  |  |  | 第1页 共1页
序号 | 项 目 名 称 | 计量单位 | 暂定金额(元) | 备注
1 | 不可预见费 | 元 | 524.8
2 | 检验试验费 | 元 | 0
3 |  |  | 0
4 |  |  | 0
5 |  |  | 0
6 |  |  | 0
7 |  |  | 0
8 |  |  | 0
0
合计 |  |  | 524.8
注：此表由招标人填写,如不能详列，也可只列暂定金额总额，投标人应将上述暂列金额计入投标总价中。 |  |  | 0

## E25 材料暂估单价及调整表
E.25：材料暂估单价及调整表
工程名称：安装部分 标段： | [8 empty] | 第1页 共1页
序号 | 材料名称、规格、型号 | 计量 单位 | 数量 |  | 暂估(元) |  | 确认(元) |  | 差额±(元) |  | 备注
|  |  | 暂估 | 确认 | 单价 | 合价 | 单价 | 合价 | 单价 | 合价
1 | 洗脸盆和洗脸盆台 | 个 | 1.01 | 0 | 1500 | 1515 | 0 | 0 | 0 | 0 |  | 招标控制价
2 | 成品拖布池 | 个 | 1.01 | 0 | 500 | 505 | 0 | 0 | 0 | 0 |  | 招标控制价
3 | 配电箱10KW | 台 | 2 | 0 | 700 | 1400 | 0 | 0 | 0 | 0 |  | 招标控制价
合 计 |  |  | 0 | 0 | 0 | 3420 | 0 | 0 | 0 | 0 |  | 招标控制价
注：此表由招标人填写"暂估单价"，并在备注栏说明暂估价的材料、工程设备拟用在那些清单项目上，投标人应将上述材料、工程设备暂估单价计入工程量清单综合单价报价中。 | [5 empty] | 0 | 0 | 0 | 0 | 0

## E26 专业工程分部分项工程暂估价及结算价表
E.26：专业工程/分部分项工程 暂估价及结算价表
工程名称：安装部分 标段： |  |  |  |  | 第1页 共1页
序号 | 工程名称 | 工程内容 | 暂估金额(元) | 结算金额(元) | 差额±(元) | 备注
| 专业工程暂估价 |  | 0 | 0 | 0 |  | 招标控制价
1 |  |  | 0 | 0 | 0 |  | 招标控制价
2 |  |  | 0 | 0 | 0 |  | 招标控制价
3 |  |  | 0 | 0 | 0 |  | 招标控制价
4 |  |  | 0 | 0 | 0 |  | 招标控制价
5 |  |  | 0 | 0 | 0 |  | 招标控制价
6 |  |  | 0 | 0 | 0 |  | 招标控制价
7 |  |  | 0 | 0 | 0 |  | 招标控制价
8 |  |  | 0 | 0 | 0 |  | 招标控制价
| 分部分项工程暂估价 |  | 0 | 0 | 0 |  | 招标控制价
1 |  |  | 0 | 0 | 0 |  | 招标控制价
2 |  |  | 0 | 0 | 0 |  | 招标控制价
3 |  |  | 0 | 0 | 0 |  | 招标控制价
4 |  |  | 0 | 0 | 0 |  | 招标控制价
5 |  |  | 0 | 0 | 0 |  | 招标控制价
6 |  |  | 0 | 0 | 0 |  | 招标控制价
7 |  |  | 0 | 0 | 0 |  | 招标控制价
8 |  |  | 0 | 0 | 0 |  | 招标控制价
合 计 |  |  | 0 | 0 | 0
注：此表“暂估金额”由招标人填写，投标人应将“暂估金额”计入投标总价中。结算时按合同约定结算金额填写。 |  |  | 0 | 0 | 0

## E27 计日工表
E.27： 计日工表
工程名称：安装部分 标段： | [5 empty] | 第1页 共1页
编号 | 项 目 名 称 | 单位 | 暂定数量 | 实际数量 | 综合单价 (元) | 合 价
[6 empty] | 暂定 | 实际
一 | 人工
1 |  |  | 0 | 0 | 0 | 0 | 0 | 招标控制价
2 |  |  | 0 | 0 | 0 | 0 | 0 | 招标控制价
3 |  |  | 0 | 0 | 0 | 0 | 0 | 招标控制价
4 |  |  | 0 | 0 | 0 | 0 | 0 | 招标控制价
5 |  |  | 0 | 0 | 0 | 0 | 0 | 招标控制价
人工小计 |  |  | 0 | 0 | 0 | 0 | 0 | 招标控制价
二 | 材料
1 |  |  | 0 | 0 | 0 | 0 | 0 | 招标控制价
2 |  |  | 0 | 0 | 0 | 0 | 0 | 招标控制价
3 |  |  | 0 | 0 | 0 | 0 | 0 | 招标控制价
4 |  |  | 0 | 0 | 0 | 0 | 0 | 招标控制价
5 |  |  | 0 | 0 | 0 | 0 | 0 | 招标控制价
材料小计 |  |  | 0 | 0 | 0 | 0 | 0 | 招标控制价
三 | 施工机械
1 |  |  | 0 | 0 | 0 | 0 | 0 | 招标控制价
2 |  |  | 0 | 0 | 0 | 0 | 0 | 招标控制价
3 |  |  | 0 | 0 | 0 | 0 | 0 | 招标控制价
4 |  |  | 0 | 0 | 0 | 0 | 0 | 招标控制价
5 |  |  | 0 | 0 | 0 | 0 | 0 | 招标控制价
施工机械小计 |  |  | 0 | 0 | 0 | 0 | 0 | 招标控制价
总 计 |  |  | 0 | 0 | 0 | 0 | 0 | 招标控制价

## E28 总承包服务费计价表
E.28：总承包服务费计价表
工程名称：安装部分 标段： | [5 empty] | 第1页 共1页
序号 | 项目名称 | 项目价值(元) | 服务内容 | 计算基础 | 费率(%) | 金额(元)
1 | 发包人发包专业工程服务费 | （分部分项工程费） |  |  |  | 0
2 | 发包人提供材料采保费 | （发包人提供材料总值） |  |  |  | 0
| 合 计 | 0 | - | 0 | 0 | 0

## E29 部分其他项目费计价表
E.29：部分其他项目费计价表
工程名称：安装部分 标段： |  |  |  |  | 第1页 共1页
序号 | 项目名称 | 计算基数 | 费率(%) | 金额(元) | 备注
1 | 优质工程增加费 | （分部分项工程费 + 措施项目费） |  | 0 | 详附录D说明
2 | 安全责任险、环境保护税 | （分部分项工程费 + 措施项目费） | 0.6 | 64.59 | 详见附录C表6
3 | 提前竣工措施增加费 | （按合同约定） |  | 0
| 合 计 | 0 | 0 | 64.59 | 0
|  | 0 | 0 |  | 0
注：环境保护税、安全责任险招投标时按计费基数及费率暂估，结算与取定不同时，可按实调整。
| 投标人: |  |  | (盖章)
| 法定代表人或委托代理人: |  |  | (签章或盖章)
| 注册造价工程师: |  |  | 0 | 0
| 编制时间: |  |  | 0 | 0

## E40 人工、材料、机械汇总表
E.40：人工、材料、机械汇总表
工程名称：安装部分 标段： | [6 empty] | 第1页、共3页
序号 | 编码 | 名称(材料、机械规格型号) | 单位 | 数量 | 单价 (元) |  | 合价(元) | 备注
1 | H00001 | 人工费 | 元 | 2198.936 | 1 | 0 | 2198.94
2 | 01030100003 | 冷拔低碳钢丝 Φ1.6 | kg | 0.175 | 4.429 | 0 | 0.78
3 | 01292500003 | 钢板垫板 δ1-2 | kg | 0.24 | 4.1 | 0 | 0.98
4 | 02010100002 | 橡胶板 1mm-3mm | kg | 0.013 | 3.6 | 0 | 0.05
5 | 02130300002 | 聚四氟乙烯生料带 宽20mm | m | 9.62 | 0.44 | 0 | 4.23
6 | 03010300024 | 木螺钉 M2mm-4mm×M6mm-65mm | 十个 | 30.576 | 0.22 | 0 | 6.73
7 | 03010500045 | 镀锌精制六角螺栓带帽带垫 M6×14-75 | 套 | 28.56 | 0.53 | 0 | 15.14
8 | 03010500064 | 镀锌精制螺栓 M10×100以内 2平 1弹垫 | 套 | 4.2 | 0.54 | 0 | 2.27
9 | 03010500259 | 伞型螺栓带帽带垫 M6-8×150 | 套 | 28.56 | 0.34 | 0 | 9.71
10 | 03010700007 | 膨胀螺栓 M6-12×50-120 | 套 | 23.69 | 0.58 | 0 | 13.74
11 | 03071100001 | 存水弯 DN50 | 个 | 1.01 | 4.43 | 0 | 4.47
12 | 03071500001 | 排水栓带链堵 | 套 | 1.01 | 26.55 | 0 | 26.82
13 | 03071900001 | 角阀（带铜活） | 个 | 5.05 | 31.58 | 0 | 159.48
14 | 03072300002 | 大便器排水接头 | 个 | 2.02 | 15.93 | 0 | 32.18
15 | 03072300003 | 大便器胶皮碗 配喉箍 | 套 | 2.1 | 1.33 | 0 | 2.79
16 | 03110700009 | 铁砂布 0#-2# | 张 | 0.8 | 0.83 | 0 | 0.66
17 | 03130200010 | 焊锡丝 综合 | kg | 0.1 | 22.12 | 0 | 2.21
18 | 03130600019 | 冲击钻头 Φ8-16 | 个 | 0.253 | 7.7 | 0 | 1.95
19 | 03130700001 | 锯条 综合 | 根 | 0.42 | 0.58 | 0 | 0.24
20 | 03210700014 | 镀锌铁丝 Φ0.7-1.2 | kg | 0.07 | 5.35 | 0 | 0.37
21 | 03210700017 | 镀锌铁丝 Φ1.4-2.5 | kg | 0.338 | 5.35 | 0 | 1.81
22 | 04030500001 | 中净砂(过筛) | m3 | 0.018 | 269.34 | 0 | 4.85
23 | 04090100003 | 石灰膏 | m3 | 0.037 | 348.52 | 0 | 12.9
24 | 04131100001 | 多孔粉煤灰砖 240×115×53 | 千块 | 0.032 | 508.3 | 0 | 16.27
25 | 13011100002 | 酚醛磁漆 各色 | kg | 0.02 | 16.36 | 0 | 0.33
26 | 13011300004 | 调和漆 | kg | 0.04 | 13.64 | 0 | 0.55
| 本页小计 |  | 元 |  | 0 | 0 | 2520.43
|  |  | 元 |  | 0 | 0 | 0
注：招标控制价、投标报价、竣工结算通用表。 |  |  |  |  | 0 | 0 | 0
|  |  | 投标人: |  |  | (盖章) | 0
|  |  | 法定代表人或委托代理人: |  |  | (签章或盖章)
|  |  | 注册造价工程师: |  |  | (签字并盖造价工程师执业专业章)
|  | 0 | 0
E.40：人工、材料、机械汇总表
工程名称：安装部分 标段： | [6 empty] | 第2页、共3页
序号 | 编码 | 名称(材料、机械规格型号) | 单位 | 数量 | 单价 (元) |  | 合价(元) | 备注
27 | 14410000033 | 防水密封胶 | 支 | 1.49 | 7.05 | 0 | 10.5
28 | 14430300018 | 自粘性橡胶绝缘胶带 20mm×5m | 卷 | 0.2 | 6.6 | 0 | 1.32
29 | 17190300003 | 金属软管 DN15（L＝500mm） | 根 | 3.03 | 2.33 | 0 | 7.06
30 | 17250000019 | 塑料软管 dn5 | m | 0.26 | 0.2 | 0 | 0.05
31 | 18110100001 | 塑料嵌铜螺纹管件 DN15 | 个 | 6.06 | 5.2 | 0 | 31.51
32 | 18150100005 | 排水连接件 DN50 | 个 | 1.05 | 11.28 | 0 | 11.84
33 | 28010300009 | 硬铜绞线 TJ-6mm2 | kg | 0.28 | 61.2 | 0 | 17.14
34 | 28030300003 | 铜芯橡皮绝缘线 BX-4mm2 | m | 3.206 | 2.78 | 0 | 8.91
35 | 28032100002 | 铜芯聚氯乙烯绝缘电线 BV-1.5mm2 | m | 12.117 | 1.1 | 0 | 13.33
36 | 28032700001 | 铜芯聚氯乙烯绞型连接软电线 RVS-2×0.5mm2 | m | 85.512 | 0.46 | 0 | 39.34
37 | 29090100008 | 铜接线端子 DT-6mm2 | 个 | 4.08 | 1.07 | 0 | 4.37
38 | 34110100002 | 水 | t | 0.094 | 4.24 | 0 | 0.4
39 | 34110200001 | 电 | kW¡¤h | 0.368 | 0.802 | 0 | 0.3
40 | 88010500001 | 其他材料费 | 元 | 10.854 | 1 | 0 | 10.85
41 | WJJ030702 | 陶瓷片密封龙头 DN15 | 个 | 1.01 | 25 | 0 | 25.25
42 | WJJ030723 | 立式水嘴 DN15 | 个 | 1.01 | 35 | 0 | 35.35
43 | WJJ030735 | 小便器冲水连接管 DN15 | 根 | 2.02 | 25 | 0 | 50.5
44 | WJJ030736 | 不锈钢冲洗管 DN32 | 根 | 2.02 | 25 | 0 | 50.5
45 | WJJ030738 | 小便器排水附件 | 套 | 2.02 | 25 | 0 | 50.5
46 | WJJ172513~1 | 配管 PC16 | m | 78.598 | 1.48 | 0 | 116.33
47 | WJJ172513~2 | 配管PC20 | m | 64.703 | 1.67 | 0 | 108.05
48 | WJJ190112 | 角式长柄截止阀 DN15 | 个 | 2.02 | 15 | 0 | 30.3
49 | WJJ210902 | 洗脸盆和洗脸盆台 | 个 | 1.01 | 1500 | 0 | 1515
50 | WJJ210903 | 洗脸盆排水附件 | 套 | 1.01 | 25 | 0 | 25.25
51 | WJJ211301 | 成品拖布池 | 个 | 1.01 | 500 | 0 | 505
52 | WJJ211501 | 瓷蹲式大便器 | 个 | 2.02 | 215 | 0 | 434.3
| 本页小计 |  | 元 |  | 0 | 0 | 3103.25
|  |  | 元 |  | 0 | 0 | 0
注：招标控制价、投标报价、竣工结算通用表。 |  |  |  |  | 0 | 0 | 0
|  |  | 投标人: |  |  | (盖章) | 0
|  |  | 法定代表人或委托代理人: |  |  | (签章或盖章)
|  |  | 注册造价工程师: |  |  | (签字并盖造价工程师执业专业章)
|  | 0 | 0
E.40：人工、材料、机械汇总表
工程名称：安装部分 标段： | [6 empty] | 第3页、共3页
序号 | 编码 | 名称(材料、机械规格型号) | 单位 | 数量 | 单价 (元) |  | 合价(元) | 备注
53 | WJJ211701 | 挂式小便器 | 个 | 2.02 | 320 | 0 | 646.4
54 | WJJ212503 | 蹲式大便器低水箱及附件 | 套 | 2.02 | 120 | 0 | 242.4
55 | WJJ252102~1 | 双管节能荧光灯 | 个 | 14.14 | 12.95 | 0 | 183.11
56 | WJJ260501~1 | 暗装单极开关 | 只 | 7.14 | 7.35 | 0 | 52.48
57 | WJJ264101~1 | 空调插座 | 套 | 7.14 | 32.79 | 0 | 234.12
58 | WJJ280302~1 | BV-3*2.5 | m | 77.805 | 5.25 | 0 | 408.48
59 | WJJ280302~2 | BV-3*4 | m | 64.05 | 8.34 | 0 | 534.18
60 | ZC9765115~2 | 配电箱10KW | 台 | 2 | 700 | 0 | 1400
61 | J7-72 | 管子切断机 管径(mm) 150 小型 | 台班 | 0.297 | 42.89 | 0 | 12.74
62 | J9-24 | 热熔对接焊机 直径(mm) 63 小型 | 台班 | 0.432 | 26.01 | 0 | 11.24
|  |  | 元 | 0 | 0 | 0 | 0
| 本页小计 |  | 元 |  | 0 | 0 | 3725.14
| 合 计 |  | 元 |  | 0 | 0 | 9348.82
注：招标控制价、投标报价、竣工结算通用表。 |  |  |  |  | 0 | 0 | 0
|  |  | 投标人: |  |  | (盖章) | 0
|  |  | 法定代表人或委托代理人: |  |  | (签章或盖章)
|  |  | 注册造价工程师: |  |  | (签字并盖造价工程师执业专业章)
|  | 0 | 0